## 指令集
[8 empty] | ID |  |  | EXE |  |  |  | MEM |  | WB
[8 empty] | 写入寄存器 | 立即数扩展 | 是否需读专用寄存器 | 目的寄存器 | A操作数 | B操作数 | ALU运算 | 读存储器 | 写存储器 | 写回寄存器(0为ALU，1为MEM) | 是不是B型 | 是不是J型
序号 | 指令 | 类型 | 指令功能 | 15-11 | 10-8 | 7-5 | 4-0 | Regwrite | Extend | SpeReg | RegDst | Asrc | Bsrc | ALUop | MemRead | MemWrite | MemtoReg | Branch | Jump
1 | ADDIU | I | R[x] ← R[x] + Si(imm) | 01001 | rx | imm |  | 1 | Sign | no | rx | rx | imm | ADD | 0 | 0 | 0 | 0 | 0
2 | ADDIU3 | I | R[y] ← R[x] + Si(imm) | 01000 | rx | ry | 0 + imm | 1 | Sign | no | ry | rx | imm | ADD | 0 | 0 | 0 | 0 | 0
3 | ADDSP | I | SP ← SP + Si(imm) | 01100 | 011 | imm |  | 1 | Sign | SP | SP | SP | imm | ADD | 0 | 0 | 0 | 0 | 0
4 | ADDU | R | R[z] ← R[x] + R[y] | 11100 | rx | ry | rz + 01 | 1 | no | no | rz | rx | ry | ADD | 0 | 0 | 0 | 0 | 0
5 | AND | R | R[x] ← R[x] & R[y] | 11101 | rx | ry | 01100 | 1 | no | no | rx | rx | ry | AND | 0 | 0 | 0 | 0 | 0
6 | B | B | PC ← PC + Si(imm) | 00010 | imm |  |  | 0 | Sign | no | no | no | no | no | 0 | 0 | 0 | 1 | 0
7 | BEQZ | B | if (R[x] == 0) PC ← PC + Si(imm) | 00100 | rx | imm |  | 0 | Sign | no | no | rx | 0 | SUB | 0 | 0 | 0 | 1 | 0
8 | BNEZ | B | if (R[x] != 0) PC ← PC + Si(imm) | 00101 | rx | imm |  | 0 | Sign | no | no | rx | 0 | SUB | 0 | 0 | 0 | 1 | 0
9 | BTEQZ | B | if (T== 0) PC ← PC + Si(imm) | 01100 | 000 | imm |  | 0 | Sign | T | no | T | 0 | SUB | 0 | 0 | 0 | 1 | 0
10 | CMP | R | if (R[x] == R[y]) T ← 0 else T ← 1 | 11101 | rx | ry | 01010 | 0 | no | no | T | rx | ry | SUB | 0 | 0 | 0 | 0 | 0
11 | JR | J | PC ← R[x] | 11101 | rx | 00000000 |  | 0 | no | no | no | no | no | no | 0 | 0 | 0 | 0 | 1
12 | LI | I | R[x] ← Zi(imm) | 01101 | rx | imm |  | 1 | Zero | no | rx | imm | 0 | ADD | 0 | 0 | 0 | 0 | 0
13 | LW | I | R[y] ← M[R[x] + Si(imm)] | 10011 | rx | ry | imm | 1 | Sign | no | ry | rx | imm | ADD | 1 | 0 | 1 | 0 | 0
14 | LW_SP | I | R[x] ← M[SP + Si(imm)] | 10010 | rx | imm |  | 1 | Sign | SP | rx | SP | imm | ADD | 1 | 0 | 1 | 0 | 0
15 | MFIH | R | R[x] ← IH | 11110 | rx | 00000000 |  | 1 | no | IH | rx | IH | 0 | ADD | 0 | 0 | 0 | 0 | 0
16 | MFPC | R | R[x] ← PC | 11101 | rx | 01000000 |  | 1 | no | no | rx | PC | 0 | ADD | 0 | 0 | 0 | 0 | 0
17 | MTIH | R | IH ← R[x] | 11110 | rx | 00000001 |  | 1 | no | no | IH | rx | 0 | ADD | 0 | 0 | 0 | 0 | 0
18 | MTSP | R | SP ← R[x] | 01100 | 100 | rx | 00000 | 1 | no | no | SP | rx | 0 | ADD | 0 | 0 | 0 | 0 | 0
19 | NOP |  | 空操作 | 00001 | 000 | 000 | 00000 | 0 | no | no | no | no | no | no | 0 | 0 | 0 | 0 | 0
20 | OR | R | R[x] ← R[x] ¦ R[y] | 11101 | rx | ry | 01101 | 1 | no | no | rx | rx | ry | OR | 0 | 0 | 0 | 0 | 0
21 | SLL | R | if(imm ==0) R[x] ← R[y] << 8 else R[x] ← R[y] << imm | 00110 | rx | ry | imm + 00 | 1 | no | no | rx | ry | imm | SLL | 0 | 0 | 0 | 0 | 0
22 | SRA | R | if(imm == 0) R[x] ← R[y] >> 8 else R[x] ← R[y] >> imm (算术右移) | 00110 | rx | ry | imm + 11 | 1 | no | no | rx | ry | imm | SRA | 0 | 0 | 0 | 0 | 0
23 | SUBU | R | R[z] ← R[x] - R[y] | 11100 | rx | ry | rz + 11 | 1 | no | no | rz | rx | ry | SUB | 0 | 0 | 0 | 0
24 | SW | I | MEM[R[x] + Si(imm)] ← R[y] | 11011 | rx | ry | imm | 0 | Sign | no | no | rx | imm | ADD | 0 | 1 | 0 | 0 | 0
25 | SW_SP | I | MEM[SP + Si(imm)] ← R[x] | 11010 | rx | imm |  | 0 | Sign | SP | no | SP | imm | ADD | 0 | 1 | 0 | 0 | 0
26 | SRL | R | if(imm ==0) R[x] ← R[y] >> 8 else R[x] ← R[y] >> imm | 00110 | rx | ry | imm + 10 | 1 | no | no | ry | ry | imm | SRL | 0 | 0 | 0 | 0 | 0
27 | SRAV | R | R[y] ← R[y] >> R[x](算术) | 11101 | rx | ry | 00111 | 1 | no | no | ry | ry | rx | SRA | 0 | 0 | 0 | 0 | 0
28 | CMPI | I | if(R[x] = Si(imm)) T ← 0 else T ← 1 | 01110 | rx | imm |  | 0 | Sign | no | T | rx | imm | SUB | 0 | 0 | 0 | 0 | 0
29 | NOT | R | R[x] ← ~R[y] | 11101 | rx | ry | 01111 | 1 | no | no | rx | ry | 0 | NOT | 0 | 0 | 0 | 0 | 0
30 | SLT | R | if (R[x] < R[y]) T ← 1 else T ← 0 | 11101 | rx | ry | 00010 | 0 | no | no | T | rx | ry | SUB | 0 | 0 | 0 | 0 | 0

## 跳转指令
[8 empty] | ID |  |  | EXE |  |  |  | MEM |  | WB
[8 empty] | 写入寄存器 | 立即数扩展 | 是否需读专用寄存器 | 目的寄存器 | A操作数 | B操作数 | ALU运算 | 读存储器 | 写存储器 | 写回寄存器(0为ALU，1为MEM) | 是不是B型 | 是不是J型
序号 | 指令 | 类型 | 指令功能 | 15-11 | 10-8 | 7-5 | 4-0 | Regwrite | Extend | SpeReg | RegDst | Asrc | Bsrc | ALUop | MemRead | MemWrite | MemtoReg | Branch | Jump
0 | B | B | PC ← PC + Si(imm) | 00010 | imm |  |  | 0 | Sign | no | no | no | no | no | 0 | 0 | 0 | 1 | 0
1 | BEQZ | B | if (R[x] == 0) PC ← PC + Si(imm) | 00100 | rx | imm |  | 0 | Sign | no | no | rx | 0 | SUB | 0 | 0 | 0 | 1 | 0
2 | BNEZ | B | if (R[x] != 0) PC ← PC + Si(imm) | 00101 | rx | imm |  | 0 | Sign | no | no | rx | 0 | SUB | 0 | 0 | 0 | 1 | 0
3 | BTEQZ | B | if (T== 0) PC ← PC + Si(imm) | 01100 | 000 | imm |  | 0 | Sign | T | no | T | 0 | SUB | 0 | 0 | 0 | 1 | 0
4 | JR | J | PC ← R[x] | 11101 | rx | 00000000 |  | 0 | no | no | no | no | no | no | 0 | 0 | 0 | 0 | 1

## 控制信号
信号 | 若为0 | 若为1 | 备注
RegWrite | 无 | 将写入数据的输入写入寄存器输入对应的寄存器
ALUSrc | 第二个ALU操作数来自第二寄存器输出 | 第二个ALU操作数来自立即数
JR | 不是JR | 是JR
MemRead | 无 | 进行读内存操作
MemWrite | 无 | 进行写内存操作
MemtoReg | ALU提供写回寄存器的值 | 数据内存提供写回寄存器的值
控制单元

## 部件接口
部件 | 输入 | 输出
Mem/WB | 同输出 | MemtoReg(控制信号),RegWrite(控制信号),Data,Rd,imme
Ex/Mem | 同输出 | Addr,Data,MemWrite(控制信号),MemRead(控制信号),ALUresult,result
ID/Ex | 同输出 | 各控制信号,data_x,data_y,imme,Rd
IF/ID | 指令，IFIDWrite(控制信号) | Rx，Ry，Rd，op，PC，指令(给控制单元)
指令存储器 | 地址 | 指令
PC | PC地址 | PC地址
扩展单元 | imme，op | imme(16位)
转发单元 | Rx，Ry，Rd(Ex),Rd(Mem) | Forward1，Forward2
PC地址生成单元 | data_x,PC,imme,op | 地址
PC条件生成单元 | Rx，T，op | branch(条件信号)
PC_mux | pc+4(IF)，跳转地址，branch | 下一条PC地址
控制单元 | 指令 | RegWrite,ALUSrc,MemRead,MemWrite
冒险监测单元 | Rx Ry(ID),Rd(EX),MemRead(EX) | PCWrite,IFIDWrite,CTo0(控制信号置零)
寄存器堆 | Rx,Ry,Rd,data,RegWrite(控制信号) | data_x,data_y
ALU | op1,op2,OP; | result
数据存储器 | Addr,Data,MemWrite(控制信号),MemRead(控制信号) | Data